## 設1面
長期優良住宅 設計内容説明書 【 共同住宅等用 （軸組・枠組共通） 】 | [17 empty] | 【住棟用】 | [6 empty] | （第一面）
建築物の名称
建築物の所在地
設計者等の氏名
審査員氏名 |  |  |  |  | (株)神奈川建築確認検査機関
認定事項等 |  |  | 確認 | 設計内容説明欄 | [18 empty] | 設計内容
|  |  | 項目 | 項目 | 設計内容 | [15 empty] | 記載図書 |  | 確認欄
構造躯体等の劣化対策 | ３－１ |  | 外壁の | 外壁の構造等 |  | 外壁通気構造等 | [15 empty] | 仕上表 |  | 適
| 劣化対策 |  | 軸組等 | （地面から１m） |  |  | 製材、集成材等又は構造用合板等＋薬剤処理（現場処理） | [14 empty] | 矩計図
| 等級 | [5 empty] | 製材、集成材等＋小径13.5㎝ | [14 empty] | 伏図等
| （構造躯体等） | [5 empty] | 製材、集成材等＋耐久性区分Ｄ1＋小径12.0㎝以上
耐久性区分Ｄ１のうち、ヒノキ等の高耐久樹種
Ｋ３以上の薬剤処理（工場処理）
[6 empty] | その他 |  |  | （ | [10 empty] | ）
|  |  | 土台 | 防腐・防蟻 |  | 土台に接する外壁下端水切り | [15 empty] | 仕上表
|  |  |  | 処理 |  | Ｋ３以上の薬剤処理（工場処理） | [15 empty] | 矩計図
[6 empty] | 耐久性区分Ｄ１のうち、ヒノキ等の高耐久樹種 | [15 empty] | 伏図等
[6 empty] | その他 |  |  | （ | [10 empty] | ）
|  |  | 浴室・脱衣 | 防水上の措置 |  | 浴室 |  |  | 防水上有効な仕上げ | [5 empty] | 浴室ユニット | [6 empty] | 仕上表
|  |  | 室の防水 | [5 empty] | 外壁軸組等の防腐措置等 | [12 empty] | 平面図
[6 empty] | 方法： |  | （ | [11 empty] | ）
[6 empty] | 脱衣室 |  |  | 防水上有効な仕上げ |  |  |  |  | 外壁軸組等の防腐措置等
[6 empty] | 方法： |  | （ | [11 empty] | ）
|  |  | 地盤 | 防蟻措置 | ・ | 防蟻措置 | [5 empty] | （ |  | 有 |  |  | 対象区域外 |  |  | ） |  | 矩計図
[7 empty] | べた基礎等 |  |  |  | 土壌処理 |  |  |  |  | その他
[6 empty] | 方法： |  | （ | [11 empty] | ）
|  |  | 基礎高さ | 基礎高さ |  | 地面から土台下端までの高さが400mm以上
|  |  | 床下防湿 | 床下地盤面の |  | 防湿方法 |  |  | 〔 | コンクリート |  |  |  |  | 防湿フィルム |  |  |  |  | ） |  | 矩計図
|  |  | 措置等 | 防湿措置 | [5 empty] | その他 |  |  | （ | [6 empty] | ）〕 |  | 伏図等
|  |  |  | 床下換気措置 |  | 換気措置 |  |  | 〔 | 換気口 |  |  |  | ねこ土台 |  |  |  | その他 |  | 〕
基礎断熱工法
|  |  | 小屋裏 | 小屋裏換気 |  | 小屋裏換気 有 | [15 empty] | 立面図
|  |  | 換気 | の措置 |  | 小屋裏換気 無（屋根断熱工法等）
|  |  | 認定書等 | 認定書等活用 |  | 認定書等の活用(第四面に記入）
| 評価方法基準 |  | 点検措置 | 床下空間 | ・ | 床下空間への点検口の設置 | [15 empty] | 平面図
| 以外の基準 | [5 empty] | 区分された床下空間ごとに点検口を設置
|  |  |  | 小屋裏空間 | ・ | 小屋裏空間への点検口の設置
区分された小屋裏空間ごとに点検口を設置
|  |  |  | 床下空間の | ・ | 床下空間の有効高さ 330mm以上 | [7 empty] | （ |  | 有 |  |  | 無 | ）
|  |  |  | 有効高さ | ・ | 点検に支障のない範囲で上記寸法に満たない部分の有無
[6 empty] | [ |  | 無 |  | 有 | （ | [8 empty] | ）]
耐震性 | １－１ |  | 構造躯体 | 地震力及び |  | 壁量計算による（階数が２以下の木造の建築物における基準） | [15 empty] | 伏図 |  | 適
| 耐震等級 |  | 及び | 風圧力 |  | ［ | □ | 令和7年4月1日以降の基準に適合 | [9 empty] | ］ |  |  |  | 計算書
| （倒壊等防止） |  | 基礎等 |  |  |  | □ | 令和7年3月31日以前の基準に適合
＊令和7年3月31日以前の基準で壁量計算の場合は等級３の基準に適合すること
許容応力度計算による(ルート1)
[6 empty] | その他 |  |  | （ | [10 empty] | ）
|  |  |  | 基礎 |  | 許容応力度計算による
|  | 等級２ |  |  |  | スパン表 |  |  | （ | [10 empty] | ）
|  | 等級３ |  |  |  | その他 |  |  | （ | [10 empty] | ）
|  |  |  | 横架材 |  | 許容応力度計算による
[6 empty] | スパン表 |  |  | （ | [10 empty] | ）
[6 empty] | その他 |  |  | （ | [10 empty] | ）
|  |  |  | 認定書等活用 |  | 認定書等の活用(第四面に記入）
| 評価方法基準 |  | 限界耐力 | 安全限界変形 |  | 限界耐力計算による
| 以外の基準 |  | 計算 | の検討 |  | 各階の安全限界変形の基準に適合
| １-３その他 |  | 免震 | 免震建築物 |  | 平成12年建設省告示第2009号第1第3号による免震建築物
| （地震に対する |  |  |  |  | 免震層及び免震材料の維持管理に関する図書の作成
| 構造躯体の |  | 認定書等 | 認定書等活用 |  | 認定書等の活用(第四面に記入）
倒壊等防止）

## 設2面
長期優良住宅 設計内容説明書 【 共同住宅等用 （軸組・枠組共通） 】 | [10 empty] | 【住棟用】 |  |  |  |  | （第二面）
認定事項等 |  |  | 確認 |  | 設計内容説明欄 | [8 empty] | 設計内容
|  |  | 項目 |  | 項目 | 設計内容 | [5 empty] | 記載図書 |  | 確認欄
維持管理・更新の容易性 | ４－２ |  | 専用配管 |  | コンクリート |  | すべての評価対象配管がコンクリート内に埋込まれていない | [5 empty] | 仕様書 |  | 適
| 維持管理 |  |  |  | 内埋込み配管 | [7 empty] | 配置図
| 対策等級 |  | 地中 |  | 埋設管上の | ・ | 地中埋設管上のコンクリート打設 | [5 empty] | 平面図
| （共用配管） |  | 埋設管 |  | ｺﾝｸﾘｰﾄ打設 | （ |  | 無 | 土間コンその他のみ有 | 対象区域外） |  |  | 設備図
| （ガス管を除く） |  | 共用 |  | 排水管の |  | 共用立管の掃除口
|  |  | 排水管 |  | 清掃措置 |  | 屋上階又は最上階、最下階及び3階以内おきの中間階又は15m
以内毎に設置
|  | 該当無し |  |  |  |  | 横主管の掃除口
15m以内毎に設置
|  |  | 排水管の |  | 内面の仕様 |  | 排水管内面が平滑である
|  |  | 性状等 |  | 設置状態 |  | たわみ、抜け等が生じないよう設置
|  |  | 配管 |  | 主要接合部等 |  | 主要接合部等の点検措置等の確保
|  |  | 点検口 |  | の点検措置
|  |  | 横主管 |  | 設置位置 |  | 給水管、排水管及び給湯管の横主管が共用部分に設けられている
|  |  | の設置位置 |  | 到達経路 |  | 人通孔その他人が到達できる経路が設けられている
ただし書き規定を適用(維持管理の円滑な実施のために必要な措置)
＊区分所有住宅以外の場合に適用可
|  |  | 配管補修 |  | 設置位置 |  | 専用部分に立ち入らないで補修できる位置に露出又は補修可能な
|  |  | の措置 |  |  |  | 開口を持つＰＳに設置
構造躯体及び仕上材に影響を及ぼすことなく補修できる
ただし書き規定を適用(維持管理の円滑な実施のために必要な措置)
維持管理・更新の容易性 | ４－３ |  | 共用 |  | ｺﾝｸﾘｰﾄ |  | すべての共用排水管がコンクリート内に埋込まれていない | [5 empty] | 仕様書 |  | 適
| 更新対策 |  | 排水管 |  | 内埋込み配管 |  | （モルタル、コンクリートブロックを含む） | [5 empty] | 配置図
| 等級 |  |  |  | 埋設管上の |  | 共用排水管上のコンクリート打設無し | [5 empty] | 平面図
| （共用排水管） |  |  |  | ｺﾝｸﾘｰﾄ打設 | [7 empty] | 設備図
[5 empty] | 横主管の |  | 排水横主管が共用部に設けられている
[5 empty] | 設置位置等 |  | 人通孔その他人が到達できる経路が設けられている（仕上材等
|  | 該当無し |  |  |  |  | の軽微な除去により到達可能なものを含む）
ただし書き規定を適用(維持管理の円滑な実施のために必要な措置)
＊区分所有住宅以外の場合に適用可
[5 empty] | 排水管の |  | 専用部分に立ち入らないで更新できる位置に露出又は更新が
[5 empty] | 設置位置 |  | 行える開口を持つＰＳに設置（仕上材等の軽微な除去により
更新可能なものを含む）
ただし書き規定を適用(維持管理の円滑な実施のために必要な措置)
[5 empty] | 切断工事等 |  | 共用排水管の切断工事を軽減する措置、かつ、コンクリート
[5 empty] | 軽減措置 |  | 貫通部のはつり工事を軽減する措置
排水管の接続替えを容易に行うための措置
共用排水管の撤去､接続替え､その他更新のための作業空間の確保
[5 empty] | 増設更新 |  | 共用排水管の近傍に新たな共用排水管を設置できる空間、
[5 empty] | 対応措置 |  | スリーブ等の設置
排水管の接続替えを容易に行うための措置
共用排水管の撤去､接続替え､その他更新のための作業空間の確保
高齢者等対策 | ９－２ |  | 共用廊下 |  | 基準 |  | 建築基準法施行令第119条及び第126条第１項の基準に適合 | [5 empty] | 仕様書 |  | 適
| 高齢者等対策 |  |  | 該当無し | [8 empty] | 平面図
| 等級 |  | 共用階段 |  | 勾 配 等 |  | 踏面240mm以上、かつ、550mm ≦ 蹴上×2＋踏面 ≦ 650mm | [5 empty] | 矩計図
| （共用部分） |  |  | 該当無し |  |  | エレベーター利用可能 | [5 empty] | 階段詳細
[5 empty] | 蹴 込 み |  | 蹴込30mm以下 | [5 empty] | ＥＶ図
エレベーター利用可能
|  | 該当無し |  |  | 形 式 等 |  | 最上段の食込み及び最下段の突出なし
[5 empty] | 基準 |  | 令第23条から第27条まで及び第126条第1項の 基準に適合
[5 empty] | 幅員 |  | エレベーターを利用できない場合、有効幅員900㎜以上
|  |  | エレべーター |  |  |  | 認定対象住戸から建物出入口のある階までｴﾚﾍﾞｰﾀｰを利用し 到達できる
|  |  |  | 該当無し | エレベーター
[5 empty] | 利用 |  | 認定対象住戸から建物出入口のある階まで共用階段（1階分の 移動に限る）を利用し到達できる
[5 empty] | エレベーター |  | 出入口幅800mm以上
仕様
[5 empty] | エレベーター |  | エレベーターホール1,500mm角以上
ホールの広さ

## 設3・4面
長期優良住宅 設計内容説明書 【 共同住宅等用 （軸組・枠組共通） 】 | [16 empty] | 【住戸用】 | [7 empty] | （第三面）
住戸名
認定事項等 |  |  |  | 確認 |  | 設計内容説明欄 | [16 empty] | 設計内容
|  |  |  | 項目 |  | 項目 |  | 設計内容 | [11 empty] | 記載図書 |  |  | 確認欄
維持管理・更新の容易性 | ４－１ |  |  | 専用配管 |  | コンクリート |  |  | すべての評価対象配管がコンクリート内に埋込まれていない | [11 empty] | 配置図 |  |  | 適
| 維持管理 |  |  |  |  | 内埋込み配管 | [14 empty] | 平面図
| 対策等級 |  |  |  |  | 他住戸等への専用配管の設置 |  |  | 評価対象住戸の専用配管が他住戸等の専用部分に設置されていないこと
| （専用配管） | [7 empty] | ただし書き規定を適用(維持管理の円滑な実施のために必要な措置)
| （ガス管を除く） | [7 empty] | ＊区分所有住宅以外の場合に適用可
|  |  |  | 地中 |  | 埋設管上の |  | ・ | 地中埋設管上のコンクリート打設 | [11 empty] | 配置図
|  |  |  | 埋設管 |  | ｺﾝｸﾘｰﾄ打設 |  | （ |  | 無 | 土間コンその他のみ有 |  |  |  |  | 対象区域外）
|  |  |  | 排水管の |  | 内面の仕様 |  |  | 排水管内面が平滑である | [11 empty] | 仕様書
|  |  |  | 性状等 |  | 設置状態 |  |  | たわみ、抜け等が生じないよう設置
|  |  |  | 専用 |  | 排水管の |  |  | 便所、その他水廻りに必要な清掃措置の確保 | [11 empty] | 平面図
|  |  |  | 排水管 |  | 清掃措置
|  |  |  | 配管 |  | 主要接合部等 |  |  | 主要接合部等の点検措置等の確保 | [11 empty] | 平面図
|  |  |  | 点検口 |  | の点検措置
| ４－４ |  |  | 構造躯体 |  | 躯体天井高 |  |  | 躯体天井高 2，650㎜以上 | [11 empty] | 矩計図
| 更新対策 | [7 empty] | ただし書き規定を適用
| 住戸専用部 | [7 empty] | ＊区分所有住宅以外の場合に適用可
省エネルギー対策 | ５－１ |  |  | 適用する基準 |  |  |  |  | 性能基準 | [14 empty] | 適
| 断熱等性能 | [7 empty] | 誘導仕様基準
| 等級 |  |  | 性能基準 |  | 外皮平均 熱貫流率 |  |  | 外皮平均熱貫流率（UA値）の基準に適合 | [11 empty] | 仕上表
| （ | 6 | ）地域 | [17 empty] | 計算書
[6 empty] | 冷房期の 平均日射 熱取得率 |  |  | 冷房期の平均日射熱取得率（ηA値）の基準に適合
|  |  |  | 仕様基準 |  | 躯体の 断熱性能等 |  |  | 熱貫流率の基準の適合
断熱材の熱抵抗値の基準に適合
[6 empty] | 開口部の 断熱性能等 |  |  | 開口部の断熱性能等に関する基準に適合
緩和措置有り
[10 empty] | 窓の断熱（２％緩和） |  |  |  | 窓の日射（４％緩和）
|  |  |  | 結露防止対策 |  | 繊維系断熱材 |  | ・ | 繊維系断熱材等の使用 |  |  | （ | 有 |  | 無 ） | [5 empty] | 仕上表 |  |  | 適
[6 empty] | 防湿層 |  | ・ | 防湿層の設置 |  |  | （ | 有 |  | 無 ） | [5 empty] | 計算書
[6 empty] | の設置 |  |  | 除外規定適用 |  | （ |  |  |  |  | ） |  |  |  |  | 矩計図
[6 empty] | 通気層 |  | ・ | 通気層の設置 |  |  | （ | 有 |  | 無 ）
[6 empty] | の設置 |  | ・ | 防風層の設置 |  |  | （ | 有 |  | 無 ）
[9 empty] | 除外規定適用 |  | （ |  |  |  |  | ）
|  |  |  | 認定書等 |  |  |  | 認定書等活用 |  |  | 認定書等の活用(第四面に記入） | [12 empty] | 適
| ５－２ |  |  | 適用する基準 |  |  |  |  | 性能基準 |  | ＊住棟評価の場合は以下のいずれかを選択 | [9 empty] | 仕上表 |  |  | 適
| 一次エネルギー | [8 empty] | 住戸評価 | [10 empty] | 計算書
| 消費量等級 | [8 empty] | 住棟評価（各住戸の合計）
住棟評価（各住戸の合計+共用部分）
誘導仕様基準
|  |  |  | 性能基準 |  | 外皮性能値 |  | ・ | 外皮平均熱貫流率（UA値） | [5 empty] | 一次エネルギー消費量計算の結果による
[8 empty] | ・ | 冷房期の平均日射熱取得率（ηAC）
[8 empty] | ・ | 暖房期の平均日射熱取得率（ηAH）
[6 empty] | 居室等の面積 |  | ・ | 合計の床面積 | [5 empty] | 一次エネルギー消費量計算の結果による
[9 empty] | ・ | 主たる居室
[9 empty] | ・ | その他の居室
[6 empty] | 一次エネルギー消費量 |  | ・ | 基準一次エネルギー消費量 | [5 empty] | 一次エネルギー消費量計算の結果による
[8 empty] | ・ | 設計一次エネルギー消費量
[8 empty] | ・ | 床面積当たりの一次エネルギー消費量
[6 empty] | 設備機器等の仕様 |  |  | 一次エネルギー消費量計算結果による
|  |  |  | 仕様基準 |  | 対象設備の仕様等 |  |  | 対象設備の仕様等に適合
|  |  |  | 認定書等 |  | 認定書等活用 |  |  | 認定書等の活用(第四面に記入）
（第四面）
―認定書等―
性能表示事項 |  |  |  | 種別 | [6 empty] | 番号 | [6 empty] | 認定書等添付状況
[5 empty] | 型式認定 |  | 認証 |  |  | 特認 | [8 empty] | 添付 |  |  | 表紙のみ添付
[5 empty] | 型式確認 |  | 同等性証明
[5 empty] | 型式認定 |  | 認証 |  |  | 特認 | [8 empty] | 添付 |  |  | 表紙のみ添付
[5 empty] | 型式確認 |  | 同等性証明
[5 empty] | 型式認定 |  | 認証 |  |  | 特認 | [8 empty] | 添付 |  |  | 表紙のみ添付
[5 empty] | 型式確認 |  | 同等性証明